## 硬件层
硬件层
输入
类别 |  | 名称 | 变量名 | 变量类型 | 取值范围 | 备注
DI | 普通IO | DI2 | halDI.DI2 | GPIO_PinState | GPIO_PIN_RESET 或 GPIO_PIN_SET | 外部数字量输入
|  | DI3 | halDI.DI3 | GPIO_PinState
|  | DI4 | halDI.DI4 | GPIO_PinState
|  | DI5 | halDI.DI5 | GPIO_PinState
|  | DI6 | halDI.DI6 | GPIO_PinState
|  | DI7 | halDI.DI7 | GPIO_PinState
|  | DI8 | halDI.DI8 | GPIO_PinState
|  | DI9 | halDI.DI9 | GPIO_PinState
|  | DI10 | halDI.DI10 | GPIO_PinState
| 伺服IO | ALM | halDI.ALM | GPIO_PinState |  | Servo-ALM+ | 后续需要独立出来，命名Servo.ALM
| DB9 IO | CON1 | halDB9.CON1 | GPIO_PinState |  | AI传感器DB9接头 CON检测是否连接； ADJ检测接头上的按键是否被按下
|  | CON2 | halDB9.CON2 | GPIO_PinState
|  | CON3 | halDB9.CON3 | GPIO_PinState
|  | ADJ1 | halDB9.ADJ1 | GPIO_PinState
|  | ADJ2 | halDB9.ADJ2 | GPIO_PinState
|  | ADJ3 | halDB9.ADJ3 | GPIO_PinState
| Encoder | Encoder0 | encoder.count0 | int32_t | -30,000~30,000 | 位移编码器
| double Encoder | Encoder1 | encoder.count1 | int32_t |  | 大变形编码器1
|  | Encoder2 | encoder.count2 | int32_t |  | 大变形编码器2
AI | Load 或Extensometer | channel1 | ads1274_par.value[0] | int32_t | -8,388,608~ 8,388,608 | 三个通道都适合Load或Extensometer
|  | channel2 | ads1274_par.value[1] | int32_t
|  | channel3 | ads1274_par.value[2] | int32_t
输出
类别 |  | 名称 | 变量名 | 变量类型 | 取值范围 | 备注
DO | darlington | DO1 | hal_output.DO.DO1 | GPIO_PinState | GPIO_PIN_RESET 或 GPIO_PIN_SET | 达灵顿管 数字量输出
|  | DO2 | hal_output.DO.DO2 | GPIO_PinState
|  | DO3 | hal_output.DO.DO3 | GPIO_PinState
| relay | DO4 | hal_output.DO.DO4_RL | GPIO_PinState |  | 继电器 数字量输出
|  | DO5 | hal_output.DO.DO5_RL | GPIO_PinState
| servo-on | SON | hal_output.DO.SON | GPIO_PinState |  | 伺服使能输出
| servo-dir | DIR | hal_output.DO.DIR | GPIO_PinState
| servo-pulse | Frequency | hal_output.PWM | uint32_t | 0-50,000 | 伺服脉冲频率
AO | servo-AO | AO | hal_output.AO | int32_t | -100,000~100,000 | 伺服模拟量输出 对应电压-10V~10V

## 映射层
映射层
输入
类别 |  | 名称 | 变量名 | 变量类型 | 取值范围 | 备注
| 普通IO | DI2 | DI.DI2 | GPIO_PinState | GPIO_PIN_RESET 或 GPIO_PIN_SET | 外部数字量输入 | 待定
|  | DI3 | DI.DI3 | GPIO_PinState
|  | DI4 | DI.DI4 | GPIO_PinState |  |  | 暂时用作急停按钮
|  | DI5 | DI.DI5 | GPIO_PinState |  |  | 待定
|  | DI6 | DI.DI6 | GPIO_PinState
|  | DI7 | DI.DI7 | GPIO_PinState
|  | DI8 | DI.DI8 | GPIO_PinState
|  | DI9 | DI.DI9 | GPIO_PinState
|  | DI10 | DI.DI10 | GPIO_PinState
| 伺服IO | ALM | DI.ALM | GPIO_PinState |  | Servo-ALM+
| DB9 IO | CON1 | DB9.CON1 | GPIO_PinState |  | AI传感器DB9接头 CON检测是否连接； ADJ检测接头上的按键是否被按下
|  | CON2 | DB9.CON2 | GPIO_PinState
|  | CON3 | DB9.CON3 | GPIO_PinState
|  | ADJ1 | DB9.ADJ1 | GPIO_PinState
|  | ADJ2 | DB9.ADJ2 | GPIO_PinState
|  | ADJ3 | DB9.ADJ3 | GPIO_PinState
Pos 位置 | pose 位移 | 原码值 | pose.code | int32_t
|  | 原始值 | pose.orig | float
|  | 上次原始值 | pose.orig_last | float |  |  | 参考结构体： typedef struct{ int32_t code; float orig; float orig_last; float filter; float filter_last; float pre; }MDSTRUCT;//measure data
| speedPose 位移速度 | 原始值 | speedPose.orig | float
|  | 滤波值 | speedPose.filter | float |  |  |  | 原码值
|  | 上次滤波值 | speedPose.filter_last | float |  |  |  | 原始值
上次原始值
Load 载荷 | force 载荷力 | 原码值 | force.code | int32_t |  |  |  | 滤波值
|  | 原始值 | force.orig | float |  |  |  | 上次滤波值
|  | 上次原始值 | force.orig_last | float |  |  |  | 预测值
|  | 滤波值 | force.filter | float
|  | 上次滤波值 | force.filter_last | float
| speedForce 载荷速度 | 原始值 | speedForce.orig | float
|  | 滤波值 | speedForce.filter | float
|  | 上次滤波值 | speedForce.filter_last | float
Extensometer 引伸计 | strain1 应变 | 应变原码值 | strain1.code | int32_t
|  | 原始值 | strain1.orig | float |  | 未定义
|  | 滤波值 | strain1.filter | float |  | 未定义
|  | 上次滤波值 | strain1.filter_last | float |  | 未定义
|  | 预测值 | strain1.pre | float |  | 未定义
| strain2 应变 | 应变原码值 | strain2.code | int32_t
|  | 原始值 | strain2.orig | float |  | 未定义
|  | 滤波值 | strain2.filter | float |  | 未定义
|  | 上次滤波值 | strain2.filter_last | float |  | 未定义
|  | 预测值 | strain2.pre | float |  | 未定义
输出
类别 |  | 名称 | 变量名 | 变量类型 | 取值范围 | 备注
DO | darlington | DO1 | DO.DO1 | GPIO_PinState | GPIO_PIN_RESET 或 GPIO_PIN_SET | 达灵顿管 数字量输出 | 待定义
|  | DO2 | DO.DO2 | GPIO_PinState |  |  | 待定义
|  | DO3 | DO.DO3 | GPIO_PinState |  |  | 待定义
| relay | DO4 | DO.DO4_RL | GPIO_PinState |  | 继电器 数字量输出 | 待定义
|  | DO5 | DO.DO5_RL | GPIO_PinState |  |  | 待定义
| servo-on | SON | DO.SON | GPIO_PinState |  | 伺服使能输出 | 待定义
| servo-pulse Pos | FrequencyPos | svPWM.Pos | int32_t | 0-50,000 | 伺服脉冲频率 | 待定义
| servo-pulse Load | FrequencyLoad | svPWM.Load | int32_t | 0-50,000 |  | 待定义
| servo-pulse Ext | FrequencyExt | svPWM.Ext | int32_t | 0-50,000 |  | 待定义
AO | servo-AO | AO | svAO.Pos | int32_t | -100,000~100,000 | 伺服模拟量输出 对应电压-10V~10V | 待定义
| servo-AO | AO | svAO.Load | int32_t | -100,000~100,001 | 伺服模拟量输出 对应电压-10V~11V | 待定义
| servo-AO | AO | svAO.Ext | int32_t | -100,000~100,002 | 伺服模拟量输出 对应电压-10V~12V | 待定义

## 工作模式、状态
WORK STATE |  |  |  |  | WORK MODE
initState |  |  |  |  | Bit number | Constant | Description | remark
Bit number | Constant | Description | remark | 1 | 0 | wmInit
0 | complete |  |  | 2 | 1 | wmParaConfig
1 | executing |  |  | 4 | 2 | wmMoveReady
2 | failure |  |  | 8 | 3 | wmCalibrate
3 | reinit |  |  | 16 | 4 | wmLoopCtrl
|  |  |  | 32 | 5 | wmEmergency
paraConfigState |  |  |  | 64 | 6 | wmMoveRQ
Bit number | Constant | Description
0 | complete |  |  |  | logicalInputSignals
1 | executing |  |  |  | Bit number | Constant | Description | remark
2 | failure |  |  |  | 0 | upperHLimit | 硬上限位触发 |  | Hardware Logical
3 | receive |  |  |  | 1 | lowerHLimit | 硬下限位触发
[5 empty] | 2 | driveFree | 自由移动按钮按下
moveReadyState |  |  |  |  | 3 | sHalt | 急停按钮按下
Bit number | Constant | Description |  |  | 4 | refSwitch | 参考开关触发
0 | ok | 驱动使能，闭环使能，才ok |  |  | 5 | limitPos | 位置限制保护使能 |  | PC allocation Logical
[5 empty] | 6 | limitSpeed | 速度限制保护使能
loopCtrlState |  |  |  |  | 7 | limitLoad | 载荷限制保护使能
Bit number | Constant | Description |  |  | 8 | sHaltUpper | 上限位急停
0 | complete |  | complete |  | 9 | sHaltLower | 下限位急停
1 | down |  | executing |  | 10 | CPUEOff | 系统内部急停
2 | up |  |  |  | 11 | eStop | 上/下限位开关触发
3 | move
4 | cycleActive
5 | highPressure
6 | initE |  | failure
7 | EActive
8 | halt
9 | deviation
10 | receive
calibrateState
Bit number | Constant | Description
0 | complete |  | complete
1 | move |  | executing
2 | readPara
3 | writePara
4 | initE |  | failure
5 | EActive
6 | halt
7 | receive
emergencyState
Bit number | Constant | Description
0 | complete
1 | executing
moveRQState
Bit number | Constant | Description
0 | enable